## epaper-breakout
Item	Qty	Reference(s)	Value	Footprint	Gepackt	Montiert
1	1	BOOT1	SW2	epaper-breakout:SW_TS-1187A
10	3	D1, D2, D3	MBR0540	Diode_SMD:D_SOD-123
11	1	J1	XF2M-3315-1A	epaper-breakout:CONN_ED097OC4
12	1	J2	C10418	epaper-breakout:USB_Micro-B_A01SB141B1-067
13	1	J3	Conn_02x05_Counter_Clockwise	Connector_PinHeader_2.54mm:PinHeader_2x05
14	1	J4	ED060SC4	epaper-breakout:HRS_FH26W-39S-0.3SHW(60)
15	2	L1, L2	22uH	Inductor_SMD:L_6.3x6.3_H3
16	1	Q1	IRLML6402	Package_TO_SOT_SMD:SOT-23
24	1	RESET1	SW1	epaper-breakout:SW_TS-1187A
25	1	RV1	200k	epaper-breakout:EVM3ESX50B25
26	1	U1	LT1086-3.3	Package_TO_SOT_SMD:TO-252-2
27	1	U2	LT1945	Package_SO:MSOP-10_3x3mm_P0.5mm
28	1	U3	L7915	Package_TO_SOT_SMD:TO-252-2
29	1	U4	L7815	Package_TO_SOT_SMD:TO-252-2
30	1	U5	ESP32-WROVER	esp32-wrover:ESP32-WROVER
31	1	U6	CH330N	Package_SO:SOIC-8_3.9x4.9mm_P1.27mm
32	1	U7	LM358	Package_SO:SOP-8_3.76x4.96mm_P1.27mm
33	1	U8	74HC4094-normal	Package_SO:SOIC-16_3.9x9.9mm_P1.27mm
34	1	U9	MCP9700AT-ETT	Package_TO_SOT_SMD:SOT-23